## IN-&OUTPUT PRESSURES
Invoer parameter | Invoer parameters | waarde | Default | eenheid
| Diepte top aquifer in productieput | -1830 | x | m
| Diepte top aquifer in injectieput | -1855 | x | m
#REF! | Gemiddelde diepte top aquifer | -1842.5 | x | m
| Diepte pomp | -500 | -500 | m
#REF! | Aquiferdruk Productieput | 192 | x | bar
#REF! | Aquiferdruk Injectieput | 195 | x | bar
#REF! | Bottom hole pressure Productieput | 174.59 | x | bar
#REF! | Bottom hole pressure Injectieput | 241 | x | bar
#REF! | Drukverschil over put-aquifer interface in productieput | 17.41 | x | bar
#REF! | Drukverschil over put-aquifer interface in injectieput | 46 | x | bar
#REF! | hydrostatische gradient in injectieput | 0.106 | 0.106 | bar/m
#REF! | lithostatische gradient | 0.225 | 0.225 | bar/m
#REF! | minimale horizontale spanningsgradient (bar/m) | 0.16 | 0.16 | bar/m
| Injectietemperatuur | 35 | x | oC
#REF! | Aquifer temperatuur @ productieput | 67 | x | oC
| Aquifer temperatuur @ injectieput | 66 | x | oC
| Delta temperatuur @ injectieput | 31 | x | oC
#REF! | Temperatuurgradient | 0.032 | 0.032 | oC/m
#REF! | Gemiddelde oppervlaktetemperatuur | 10 | 10 | oC
#REF! | Youngs modulus | 10000 | 10000 | Mpa
#REF! | Poisson's ratio | 0.25 | 0.25 | frac
#REF! | Arching coefficient | 0.4 | 0.4
#REF! | Biot coefficient | 0.75 | 0.75
#REF! | Linear thermal expansion coefficient ( °C-1) | 1e-05 | 1e-05 | oC-1
| Cohesie | 0 | 0 | bar
| Hoek van inwendige wrijving | 33 | 33 | o
| Invloed thermische stress | Ja
| Uitvoer | Waarde | Validatie
| Tubing Head Pressure toegestaan volgens SodM protocol | 53.795 | JA
| Maximale verschildruk injectieput top reservoir | 55.425 | JA
| Fracking |  | NEE
| Kans op breukreactivatie |  | JA

## Mohr berekeningen
PRESSURES cirkels | [12 empty] | σ | τ
|  | INITIEEL |  |  |  | BIJ PRODUCTIE |  |  |  | INVOERPARAMETERS |  |  | 0 | 0
[10 empty] | Diepte top aquifer in productieput | -1830 | m | 100 | 64.9408
Graden voor |  | Injectie |  | Productie |  | Injectie |  | Productie |  | Diepte top aquifer in injectieput | -1855 | m | 200 | 129.8815
opbouw cirkel | [9 empty] | Aquiferdruk Productieput | 192 | bar | 300 | 194.8223
0 | sigma1 | 222.375 | 0 | 219.75 | 0 | 176.375 | 0 | 237.16 | 0 | Aquiferdruk Injectieput | 195 | bar | 400 | 259.763
5 |  | 222.1456 | 5.2544 | 219.5237 | 5.1836 | 176.102 | 6.2538 | 236.9469 | 4.8801 |  |  |  | 500 | 324.7038
10 |  | 221.4591 | 10.4688 | 218.8464 | 10.3277 | 175.2849 | 12.46 | 236.3093 | 9.7231 | Bottom hole pressure Productieput | 174.59 | bar
15 |  | 220.3208 | 15.6036 | 217.7234 | 15.3933 | 173.93 | 18.5713 | 235.2521 | 14.4921 | Bottom hole pressure injectieput | 241 | bar
20 |  | 218.7392 | 20.6195 | 216.1632 | 20.3416 | 172.0477 | 24.5414 | 233.7832 | 19.1507
25 |  | 216.7265 | 25.4786 | 214.1777 | 25.1352 | 169.6522 | 30.3246 | 231.9139 | 23.6637 | ΔP Productieput | -17.41 | bar
30 |  | 214.298 | 30.1437 | 211.7819 | 29.7375 | 166.7618 | 35.8771 | 229.6584 | 27.9965 | ΔP Injectieput | 46 | bar
35 |  | 211.4721 | 34.5795 | 208.9941 | 34.1135 | 163.3984 | 41.1565 | 227.0338 | 32.1163
40 |  | 208.2704 | 38.7521 | 205.8355 | 38.2298 | 159.5877 | 46.1227 | 224.0601 | 35.9916 | Lithostatische gradient | 0.225 | bar/m
45 |  | 204.7172 | 42.6297 | 202.3302 | 42.0552 | 155.3587 | 50.7379 | 220.76 | 39.593 | Horizontale gradient | 0.16 | bar/m
50 |  | 200.8396 | 46.1829 | 198.5048 | 45.5605 | 150.7435 | 54.9669 | 217.1586 | 42.8931 | Arching coefficient | 0.4
55 |  | 196.667 | 49.3846 | 194.3885 | 48.7191 | 145.7773 | 58.7776 | 213.2833 | 45.8668
60 |  | 192.2313 | 52.2105 | 190.0125 | 51.5069 | 140.4979 | 62.1409 | 209.1635 | 48.4914 | Thermische stress AAN/UIT | 1
65 |  | 187.5661 | 54.639 | 185.4102 | 53.9027 | 134.9455 | 65.0314 | 204.8307 | 50.7469
70 |  | 182.707 | 56.6517 | 180.6166 | 55.8882 | 129.1622 | 67.4269 | 200.3177 | 52.6162 | ΔT injectiewater | 31 | °C
75 |  | 177.6911 | 58.2333 | 175.6683 | 57.4484 | 123.1922 | 69.3092 | 195.6591 | 54.0851 | Youngs Modulus (E ) | 10000 | Mpa
80 |  | 172.5563 | 59.3716 | 170.6027 | 58.5714 | 117.0808 | 70.6641 | 190.8901 | 55.1423 | Poissons ratio | 0.25
85 |  | 167.3419 | 60.0581 | 165.4586 | 59.2487 | 110.8746 | 71.4811 | 186.0471 | 55.7799 | Linear thermal expansion coefficient | 1e-05 | °C-1
90 |  | 162.0875 | 60.2875 | 160.275 | 59.475 | 104.6208 | 71.7542 | 181.167 | 55.993
95 |  | 156.8331 | 60.0581 | 155.0914 | 59.2487 | 98.367 | 71.4811 | 176.2869 | 55.7799 | Thermische stress injectiewater | 41.3333 | bar
100 |  | 151.6187 | 59.3716 | 149.9473 | 58.5714 | 92.1609 | 70.6641 | 171.4439 | 55.1423
105 |  | 146.4839 | 58.2333 | 144.8817 | 57.4484 | 86.0495 | 69.3092 | 166.6749 | 54.0851 | Cohesie | 0 | bar
110 |  | 141.468 | 56.6517 | 139.9334 | 55.8882 | 80.0795 | 67.4269 | 162.0163 | 52.6162 | Hoek van inwendige wrijving | 33 | °
115 |  | 136.6089 | 54.639 | 135.1398 | 53.9027 | 74.2962 | 65.0314 | 157.5033 | 50.7469
120 |  | 131.9438 | 52.2105 | 130.5375 | 51.5069 | 68.7438 | 62.1409 | 153.1705 | 48.4914
125 |  | 127.508 | 49.3846 | 126.1615 | 48.7191 | 63.4643 | 58.7776 | 149.0507 | 45.8668
130 |  | 123.3354 | 46.1829 | 122.0452 | 45.5605 | 58.4981 | 54.9669 | 145.1754 | 42.8931 | BEREKENINGEN
135 |  | 119.4578 | 42.6297 | 118.2198 | 42.0552 | 53.883 | 50.7379 | 141.574 | 39.593 | Afstand cirkel tot envelope | -14.7736 | bar
140 |  | 115.9046 | 38.7521 | 114.7145 | 38.2298 | 49.654 | 46.1227 | 138.2739 | 35.9916
145 |  | 112.7029 | 34.5795 | 111.5559 | 34.1135 | 45.8433 | 41.1565 | 135.3002 | 32.1163
150 |  | 109.877 | 30.1437 | 108.7681 | 29.7375 | 42.4799 | 35.8771 | 132.6756 | 27.9965
155 |  | 107.4485 | 25.4786 | 106.3723 | 25.1352 | 39.5895 | 30.3246 | 130.4201 | 23.6637
160 |  | 105.4358 | 20.6195 | 104.3868 | 20.3416 | 37.194 | 24.5414 | 128.5508 | 19.1507
165 |  | 103.8542 | 15.6036 | 102.8266 | 15.3933 | 35.3116 | 18.5713 | 127.0819 | 14.4921
170 |  | 102.7159 | 10.4688 | 101.7036 | 10.3277 | 33.9568 | 12.46 | 126.0247 | 9.7231
175 |  | 102.0294 | 5.2544 | 101.0263 | 5.1836 | 33.1397 | 6.2538 | 125.3871 | 4.8801
180 | sigma3 | 101.8 | 7.3861e-15 | 100.8 | 7.2866e-15 | 32.8667 | 8.791e-15 | 125.174 | 6.86e-15

## gradienten
diepte | diepte+ | hydostatisch | lithostatisch | Shmin case 1B | Shmin case 1B - thermal stress red | thermal stress change (bar) | temperatuur_Fm | delta_T | admissible overpressure case !B | Assumptions: | [5 empty] | Grafiek | initieel prod | productie | diepte | initieel inj | injectie | diepte | SodM maximale druk
0 | 0 | 0 | 0 | 0 |  | -33.3333 | 10 | -25 | 33.3333 | Conservative : no change of Min in situ stress during fluid injection | [5 empty] | surface | 0 | 0 | 0 |  | 44.37 | 0 | 0
-100 | 100 | 10.5121 | 22.5 | 16 |  | -29.0667 | 13.2 | -21.8 | 34.5545 | [7 empty] | 52.459 | 52.459 | -500 |  | 241 | -1855 | 13.5
-200 | 200 | 21.0243 | 45 | 32 |  | -24.8 | 16.4 | -18.6 | 35.7757 | lithostatic gradient Sv | 22.5 | kPa/m |  |  |  |  | 52.5639 | 35.049 | -501 |  |  |  | 27
-300 | 300 | 31.5364 | 67.5 | 48 |  | -20.5333 | 19.6 | -15.4 | 36.9969 |  | 0.0225 | MPa/m |  |  |  | BHP | 192 | 174.59 | -1830 |  |  |  | 40.5
-400 | 400 | 42.0485 | 90 | 64 |  | -16.2667 | 22.8 | -12.2 | 38.2181 |  | 0.225 | bar/m | [10 empty] | 54
-500 | 500 | 52.5606 | 112.5 | 80 |  | -12 | 26 | -9 | 39.4394 | reservoir pressure | 220 | bar @ 2400m depth | [10 empty] | 67.5
-600 | 600 | 63.0728 | 135 | 96 |  | -7.7333 | 29.2 | -5.8 | 40.6606 | hydrostatic grad | 0.106 | bar/m | not used | [9 empty] | 81
-700 | 700 | 73.5849 | 157.5 | 112 |  | -3.4667 | 32.4 | -2.6 | 41.8818 | [13 empty] | 94.5
-800 | 800 | 84.097 | 180 | 128 | 127.2 | 0.8 | 35.6 | 0.6 | 43.103 | Ko=Shmin/Sv | [12 empty] | 108
-900 | 900 | 94.6092 | 202.5 | 144 | 138.9333 | 5.0667 | 38.8 | 3.8 | 44.3242 | CASE 1 A | [12 empty] | 121.5
-1000 | 1000 | 105.1213 | 225 | 160 | 150.6667 | 9.3333 | 42 | 7 | 45.5454 | Ko low bound | 0.6 | representative for shallow depths 0-1000 (2000m) | [10 empty] | 135
-1100 | 1100 | 115.6334 | 247.5 | 176 | 162.4 | 13.6 | 45.2 | 10.2 | 46.7666 | CASE 1 B | [12 empty] | 148.5
-1200 | 1200 | 126.1456 | 270 | 192 | 174.1333 | 17.8667 | 48.4 | 13.4 | 47.9878 | Ko best estimate | 0.7 | representative for larger depths 2000-3000m (and deeper) | [10 empty] | 162
-1300 | 1300 | 136.6577 | 292.5 | 208 | 185.8667 | 22.1333 | 51.6 | 16.6 | 49.209 | [13 empty] | 175.5
-1400 | 1400 | 147.1698 | 315 | 224 | 197.6 | 26.4 | 54.8 | 19.8 | 50.4302 | CASE 2 | [12 empty] | 189
-1500 | 1500 | 157.6819 | 337.5 | 240 | 209.3333 | 30.6667 | 58 | 23 | 51.6514 | Shmin=0.006*h^1.1421 {MPa] | [12 empty] | 202.5
-1600 | 1600 | 168.1941 | 360 | 256 | 221.0667 | 34.9333 | 61.2 | 26.2 | 52.8726 | Friesland platform | [12 empty] | 216
-1700 | 1700 | 178.7062 | 382.5 | 272 | 232.8 | 39.2 | 64.4 | 29.4 | 54.0938 | [13 empty] | 229.5
-1800 | 1800 | 189.2183 | 405 | 288 | 244.5333 | 43.4667 | 67.6 | 32.6 | 55.315 | Temp effects | [12 empty] | 243
-1900 | 1900 | 199.7305 | 427.5 | 304 | 256.2667 | 47.7333 | 70.8 | 35.8 | 56.5362 | Injected fluid 10 degC cooler than the reservoir rock | [12 empty] | 256.5
-2000 | 2000 | 210.2426 | 450 | 320 | 268 | 52 | 74 | 39 | 57.7574 | induces a stress change of 33.3 bar in the near-well area. | [12 empty] | 270
-2100 | 2100 | 220.7547 | 472.5 | 336 | 279.7333 | 56.2667 | 77.2 | 42.2 | 58.9786 | dS_therm | 13.33 | bar | see thermal stresses sheet | [9 empty] | 283.5
-2200 | 2200 | 231.2668 | 495 | 352 | 291.4667 | 60.5333 | 80.4 | 45.4 | 60.1998 | [13 empty] | 297
-2300 | 2300 | 241.779 | 517.5 | 368 | 303.2 | 64.8 | 83.6 | 48.6 | 61.421 | [13 empty] | 310.5
-2400 | 2400 | 252.2911 | 540 | 384 | 314.9333 | 69.0667 | 86.8 | 51.8 | 62.6422 | T-gradient (oC/m) | 0.032 | [11 empty] | 324
-2500 | 2500 | 262.8032 | 562.5 | 400 | 326.6667 | 73.3333 | 90 | 55 | 63.8634 | Topp (oC) | 10 | [11 empty] | 337.5
-2600 | 2600 | 273.3154 | 585 | 416 | 338.4 | 77.6 | 93.2 | 58.2 | 65.0846 | [13 empty] | 351
-2700 | 2700 | 283.8275 | 607.5 | 432 | 350.1333 | 81.8667 | 96.4 | 61.4 | 66.3058 | [13 empty] | 364.5
-2800 | 2800 | 294.3396 | 630 | 448 | 361.8667 | 86.1333 | 99.6 | 64.6 | 67.527 |  | minimum E-modulus |  |  | maximum E-modulus | [8 empty] | 378
-2900 | 2900 | 304.8518 | 652.5 | 464 | 373.6 | 90.4 | 102.8 | 67.8 | 68.7482 | E | 2GPa |  |  | 10GPa | [8 empty] | 391.5
-3000 | 3000 | 315.3639 | 675 | 480 | 385.3333 | 94.6667 | 106 | 71 | 69.9695 | sandstone parameter | [12 empty] | 405
-3100 | 3100 | 325.876 | 697.5 | 496 | 397.0667 | 98.9333 | 109.2 | 74.2 | 71.1907 | Youngs modulus | 2000 | Mpa |  | 10000 | Mpa | [7 empty] | 418.5
-3200 | 3200 | 336.3881 | 720 | 512 | 408.8 | 103.2 | 112.4 | 77.4 | 72.4119 | Poisson ratio | 0.25 | - |  | 0.25 | - | [7 empty] | 432
-3300 | 3300 | 346.9003 | 742.5 | 528 | 420.5333 | 107.4667 | 115.6 | 80.6 | 73.6331 | Linear thermal expansion coefficient | 1e-05 | °C-1 |  | 1e-05 | °C-1 | [7 empty] | 445.5
-3400 | 3400 | 357.4124 | 765 | 544 | 432.2667 | 111.7333 | 118.8 | 83.8 | 74.8543 | dT | 10 | degrees |  | 10 | degrees | [7 empty] | 459
-3500 | 3500 | 367.9245 | 787.5 | 560 | 444 | 116 | 122 | 87 | 76.0755 | [13 empty] | 472.5
-3600 | 3600 | 378.4367 | 810 | 576 | 455.7333 | 120.2667 | 125.2 | 90.2 | 77.2967 | [13 empty] | 486
-3700 | 3700 | 388.9488 | 832.5 | 592 | 467.4667 | 124.5333 | 128.4 | 93.4 | 78.5179 | thermal stress change | 0.26667 | Mpa |  | 1.3333 | Mpa | [7 empty] | 499.5
-3800 | 3800 | 399.4609 | 855 | 608 | 479.2 | 128.8 | 131.6 | 96.6 | 79.7391 |  | 2.6667 | bar |  | 13.3333 | bar | [7 empty] | 513
-3900 | 3900 | 409.973 | 877.5 | 624 | 490.9333 | 133.0667 | 134.8 | 99.8 | 80.9603 | [13 empty] | 526.5
-4000 | 4000 | 420.4852 | 900 | 640 | 502.6667 | 137.3333 | 138 | 103 | 82.1815 | from sonic log RZB-01 - average value for Middle and Lower Triassic; clean sands assumed | [12 empty] | 540
-4100 | 4100 | 430.9973 | 922.5 | 656 | 514.4 | 141.6 | 141.2 | 106.2 | 83.4027 | [13 empty] | 553.5
-4200 | 4200 | 441.5094 | 945 | 672 | 526.1333 | 145.8667 | 144.4 | 109.4 | 84.6239 | [13 empty] | 567
-4300 | 4300 | 452.0216 | 967.5 | 688 | 537.8667 | 150.1333 | 147.6 | 112.6 | 85.8451 | [13 empty] | 580.5
-4400 | 4400 | 462.5337 | 990 | 704 | 549.6 | 154.4 | 150.8 | 115.8 | 87.0663 |  | -1842.5 | 800 | [10 empty] | 594
[11 empty] | -1842.5 | 0